## Mainboard header pinout
Tekken PCB and ribbon pinout					Tekken PCB and ribbon pinout
ribbon1	CN1					ribbon1		ribbon2	CN1					ribbon2
1		SW5	20	19	(not really GND)	CN3 1	2		1	CN3 7	Common +3V	2	1	GND	CN3 8	2
3		SW7	22	21	SW8		4		3		SW4	4	3	SW3		4
5	CN7 2 red	up	24	23	right	CN7 8 yellow	6		5		SW2	6	5	SW1		6
7	CN7 6 blue	down	26	25	left	CN7 4 white	8		7		CN5 SW13	8	7	CN5 SW12		8
9		SW CN6 PS	28	27		CN3 2	10		9		NC	10	9	NC		10
11		SW6	30	29		CN3 3	12		11		NC	12	11	NC		12
13	CN3 5		32	31	NC		14		13		NC	14	13	NC		14
15		NC	34	33		CN3 4	16		15	CN3 6		16	15	NC		16
17		NC	36	35	(not really +3V)		18		17		GND	18	17	NC	missing pin on connector	18
			18					18

Arduino pinout					Front/back lookup table
Front side	CN1	Pin name	JP7	JP6	Pin name	CN1	Front side			Front side	PCB	Count
circle	SW5	TX0 (D1)	12	1	RAW		#N/A			up	up	1
cross	SW7	RX1 (D0)	11	2	GND	Common +3V	#N/A			down	down	2
#N/A		GND	10	3	RESET		#N/A			left	left	3
#N/A		GND	9	4	VCC	no pulldown available	#N/A			right	right	4
square	SW8	D2	8	5	A3 (D21)	SW4	R1			L2	SW1	5
up	up	D3	7	6	A2 (D20)	SW3	R2			L1	SW2	6
right	right	D4	6	7	A1 (D19)	SW2	L1			R2	SW3	7
down	down	D5	5	8	A0 (D18)	SW1	L2			R1	SW4	8
left	left	D6	4	9	SCK (D15)	SW13	start			circle	SW5	9
PS	SWPS	D7	3	10	MISO (D14)	SW12	select			triangle	SW6	10
triangle	SW6	D8	2	11	MOSI (D16)		#N/A			cross	SW7	11
#N/A		D9	1	12	D10		#N/A			square	SW8	12
	9					8				select	SW12	13
				start	SW13	14
				PS	SWPS	15
				GND
				REMOVE